## 分部分项工程和单价措施项目清单与计价表(表-08)
分部分项工程和单价措施项目清单与计价表
工程名称：伊川县实验小学西区（原成才学校）改造项目-建筑 |  |  |  | 标段：伊川县城区小学改扩建项目 |  |  | 第1页 共5页
序号 | 项目编码 | 项目名称 | 项目特征描述 | 计量 单位 | 工程量 | 金额（元）
[6 empty] | 综合 单价 | 合价 | 其中
暂估价
1 | 011607001001 | 刚性层拆除 | 1.彩钢瓦房拆除 2.部位：院内、锅炉房、职工宿舍、2#楼顶杂物棚 | m2 | 1082.00
2 | 011601001001 | 砖砌体拆除 | 1.砌体名称：实心砖 2.部位：西侧厕所、西侧澡堂、厕所6间 | m3 | 81.60
3 | 011605001001 | 平面块料拆除 | 1.拆除的饰面材料种类：地板砖 2.部位：西侧厕所 | m2 | 30.00
4 | 011605002001 | 立面块料拆除 | 1.拆除的饰面材料种类：墙面砖 2.部位：西侧厕所、澡堂 | m2 | 112.93
5 | 011601001002 | 砖砌体拆除 | 1.砌体名称：实心砖 2.部位：西北角3间宿舍、锅炉房、蓄水池、屋顶墙体 | m3 | 175.42
6 | 011612001001 | 管道拆除 | 1.管道种类、材质：PVC给水管 2.型号：Φ30 | m | 70.00
7 | 011612001002 | 管道拆除 | 1.管道种类、材质：PVC给水管 2.型号：Φ75 | m | 6.00
8 | 011613001001 | 灯具拆除 | 1.拆除灯具种类：吸顶灯 | 套 | 6
9 | 011613001002 | 灯具拆除 | 1.拆除灯具种类：开关拆除 | 套 | 6
10 | 011601001003 | 砖砌体拆除 | 1.砌体名称：实心砖 2.部位：东侧教室、东侧杂物间 | m3 | 37.88
11 | 011610001001 | 木门窗拆除 | 1.拆除类型：院内木门和木窗拆除 | 樘 | 58
12 | 011607001002 | 刚性层拆除 | 1.彩钢瓦房拆除 2.部位：东侧彩钢棚、西北角杂物彩钢棚、2#楼顶彩钢棚、西水池处彩钢棚 | m2 | 239.00
13 | 011601001004 | 砖砌体拆除 | 1.拆除砌体名称：实心砖 2.部位：餐厅内砖墙 | m3 | 80.54
14 | 011607001003 | 刚性层拆除 | 1.拆除部位：餐厅内、外屋顶彩钢棚 | m2 | 496.23
15 | 011601001005 | 砖砌体拆除 | 1.砌体名称：实心砖 2.部位：乒乓球台、国旗台、洗手池 | m3 | 24.12
16 | 011612001003 | 管道拆除 | 1.管道种类、材质：塑料管 2.型号：Φ32 | m | 150.00
17 | 040103002001 | 垃圾弃置 | 1.垃圾外运 2.运距3km | m3 | 492.00
18 | 01B001 | 拆除绿地 | 1.拆除部位：1#楼前拆除绿地 | m2 | 380.00
19 | 011606002001 | 墙柱面龙骨及饰面拆除 | 1.拆除的基层类型：墙隔断 2.部位：原1#、2#教学楼室内 | m2 | 204.00
20 | 011610002001 | 金属门窗拆除 | 1.拆除部位：1#、2#楼防盗窗、1#、2#楼门窗 | 樘 | 258
本页小计
合 计
注：为计取规费等的使用，可在表中增设其中：“定额人工费”。 | [6 empty] | 表－08
分部分项工程和单价措施项目清单与计价表
工程名称：伊川县实验小学西区（原成才学校）改造项目-建筑 |  |  |  | 标段：伊川县城区小学改扩建项目 |  |  | 第2页 共5页
序号 | 项目编码 | 项目名称 | 项目特征描述 | 计量 单位 | 工程量 | 金额（元）
[6 empty] | 综合 单价 | 合价 | 其中
暂估价
21 | 011609001001 | 栏杆、栏板拆除 | 1.拆除部位：1#、2#楼栏杆扶手 | m | 132.90
22 | 011503001001 | 金属扶手、栏杆、栏板 | 1.扶手材料种类、规格：钢管栏杆 2.部位：2#楼 | m | 15.30
23 | 010807001001 | 金属(塑钢、断桥)窗 | 1.内容：塑钢成品窗安装 2.部位：3-5层走廊 | m2 | 189.91
24 | 011602001001 | 混凝土构件拆除 | 1.拆除部位：水泥黑板 | m3 | 14.60
25 | 011611005001 | 其他金属构件拆除 | 1.拆除构件名称：铝合金黑板 | t | 3.800
26 | 011601001006 | 砖砌体拆除 | 1.拆除部位：1#、2#楼过道处砖墙 | m3 | 2.72
27 | 011605002002 | 立面块料拆除 | 1.拆除部位：2#楼卫生间墙砖 | m2 | 187.00
28 | 011605002003 | 立面块料拆除 | 1.拆除部位：1#楼墙砖 | m2 | 438.00
29 | 031004001001 | 浴缸拆除 | 1.1#楼小卫生间内 | 组 | 6
30 | 031004006001 | 大便器拆除 | 1.1#楼小卫生间内 | 组 | 6
31 | 031004003001 | 洗脸盆拆除 | 1.1#楼小卫生间内 | 组 | 6
32 | 011613001003 | 灯具拆除 | 1.拆除灯具种类：应急灯 | 套 | 16
33 | 011613001004 | 灯具拆除 | 1.拆除灯具种类：应急灯 | 套 | 8
34 | 011613001005 | 灯具拆除 | 1.拆除灯具部位：教室内 2.灯具种类：吊链灯 | 套 | 132
35 | 011613001006 | 灯具拆除 | 1.拆除部位：教室内开关 | 套 | 132
36 | 011613001007 | 灯具拆除 | 1.拆除部位：教室内插座 | 套 | 99
37 | 011604002001 | 立面抹灰层拆除 | 1.拆除部位：2#楼室内墙面 2.抹灰层种类：墙面石灰砂浆 | m2 | 1590.00
38 | 011201001001 | 墙面一般抹灰 | 1.9厚1:3水泥砂浆 2.6厚1:2.5水泥砂浆找平 3.2#楼室内墙面贴瓷砖 | m2 | 1654.00
39 | 011204003001 | 块料墙面 | 1.9厚1:3水泥砂浆 2.6厚1:2.5水泥砂浆找平 3.2#楼室内墙面贴瓷砖 | m2 | 1645.00
40 | 011608002001 | 铲除涂料面 | 1.铲除部位名称：2#楼外墙面 | m2 | 973.00
41 | 011201001002 | 墙面一般抹灰 | 1.墙面处理：贴玻纤网格布 2.部位：2#楼外墙面 | m2 | 982.00
本页小计
合 计
注：为计取规费等的使用，可在表中增设其中：“定额人工费”。 | [6 empty] | 表－08
分部分项工程和单价措施项目清单与计价表
工程名称：伊川县实验小学西区（原成才学校）改造项目-建筑 |  |  |  | 标段：伊川县城区小学改扩建项目 |  |  | 第3页 共5页
序号 | 项目编码 | 项目名称 | 项目特征描述 | 计量 单位 | 工程量 | 金额（元）
[6 empty] | 综合 单价 | 合价 | 其中
暂估价
42 | 011406001001 | 抹灰面油漆 | 1.内容：真石漆 2.部位：2#楼外墙面 | m2 | 1052.00
43 | 010401003001 | 实心砖墙 | 1.内容：烧结页岩砌筑，M5.0水泥砂浆 1.部位：1#、2#楼一层门口 | m3 | 49.29
44 | 010807001002 | 金属(塑钢、断桥)窗 | 1.内容：铝合金推拉窗 2.部位：1#楼、2#楼、院内平房 | m2 | 745.00
45 | 010807005001 | 金属格栅窗 | 1.内容：铁防盗窗 2.部位：1#楼、2#楼、院内平房 | m2 | 196.00
46 | 011405001001 | 金属面油漆 | 1.内容：防盗窗刷防锈漆 | m2 | 222.00
47 | 011607002001 | 防水层拆除 | 1.拆除防水层种类：沥青卷材 | m2 | 1444.00
48 | 010902001001 | 屋面卷材防水 | 1.二层每层3厚SBS改性沥青防水卷材 2.0.4厚聚乙烯膜一层 | m2 | 1444.00
49 | 011407001001 | 墙面喷刷涂料 | 1.内容：钢化涂料三遍 2.部位：1#楼室内、2#楼室内、院内平房 | m2 | 6816.00
50 | 011604002002 | 立面抹灰层拆除 | 1.拆除部位：1#楼房间 2.内容：水泥踢脚线 | m2 | 410.00
51 | 011105003001 | 块料踢脚线 | 1.内容：踢脚线高度0.12m 2.部位：地板砖踢脚线 | m2 | 49.20
52 | 011605002004 | 立面块料拆除 | 1.拆除的类型：墙砖 2.部位：1#楼柱子 | m2 | 6.24
53 | 011601001007 | 砖砌体拆除 | 1.拆除部位：大门口院砖墙 | m3 | 20.00
54 | 041001005001 | 拆除侧、平(缘)石 | 1.拆除部位：大门口侧石 | m | 18.00
55 | 040204004001 | 安砌侧(平、缘)石 | 1.材料品种、规格：侧、平(缘)石 2.部位：大门口 | m | 30.00
56 | 011605001002 | 平面块料拆除 | 1.内容：拆除大门口地板砖 | m2 | 148.00
57 | 010101002001 | 挖一般土方 | 1.土壤类别：一般土 2.挖土深度：现场实际 | m3 | 1060.00
58 | 010401012001 | 零星砌砖 | 1.零星砌体名称、部位：2#楼前台阶 2.砂浆强度等级、配合比：M5.0砌筑水泥砂浆 | m3 | 43.74
59 | 010401012002 | 零星砌砖 | 1.零星砌体名称、部位：舞台 2.砂浆强度等级、配合比：M5.0砌筑水泥砂浆 | m3 | 5.77
60 | 010505003001 | 平板 | 1.混凝土种类：商品砼 2.混凝土强度等级：C25 | m3 | 12.00
本页小计
合 计
注：为计取规费等的使用，可在表中增设其中：“定额人工费”。 | [6 empty] | 表－08
分部分项工程和单价措施项目清单与计价表
工程名称：伊川县实验小学西区（原成才学校）改造项目-建筑 |  |  |  | 标段：伊川县城区小学改扩建项目 |  |  | 第4页 共5页
序号 | 项目编码 | 项目名称 | 项目特征描述 | 计量 单位 | 工程量 | 金额（元）
[6 empty] | 综合 单价 | 合价 | 其中
暂估价
61 | 010103001001 | 回填方 | 1.部位：舞台空心处夯填素土 | m3 | 48.00
62 | 011201001003 | 墙面一般抹灰 | 1.部位：舞台四周1:2水泥砂浆粉刷 | m2 | 15.60
63 | 011406001002 | 抹灰面油漆 | 1.部位：舞台四周 2.内容：真石漆 | m2 | 15.60
64 | 010401012003 | 零星砌砖 | 1.零星砌体名称、部位：M5.0水泥砂浆，烧结页岩砖砖砌舞台台阶 | m3 | 0.50
65 | 011107004001 | 水泥砂浆台阶面 | 1.内容：20mm厚1:2水泥砂浆台阶 | m2 | 4.68
66 | 010401012004 | 零星砌砖 | 1.零星砌体名称、部位：M5.0水泥砂浆，烧结页岩砖砖国旗台 | m3 | 1.80
67 | 010401012005 | 零星砌砖 | 1.零星砌体名称、部位：M5.0水泥砂浆，烧结页岩砖砖国旗台台阶 | m3 | 2.39
68 | 011201001004 | 墙面一般抹灰 | 1.内容：20mm厚1:2水泥砂浆抹灰 2.部位：国旗台台阶及顶部 | m2 | 15.00
69 | 011206001001 | 石材零星项目 | 1.部位：国旗台台阶及顶部 2.安装方式：粘贴花岗岩 | m2 | 15.00
70 | 011506002001 | 金属旗杆 | 1.旗杆材料、种类、规格：不锈钢 2.旗杆高度：9m | 根 | 1
71 | 011605002005 | 立面块料拆除 | 1.拆除部位：院内西山墙 2.抹灰层种类：墙砖 | m2 | 33.00
72 | 011604002003 | 立面抹灰层拆除 | 1.拆除部位：院内砖围墙 2.抹灰层种类：石灰砂浆 | m2 | 364.00
73 | 011601001008 | 砖砌体拆除 | 1.拆除部位：院内西山砖墙 | m3 | 3.00
74 | 010401003002 | 实心砖墙 | 1.部位：西山墙围墙 2.内容：围墙找平后，M5.0水泥砂浆砌筑，烧结页岩砖墙 | m3 | 7.00
75 | 011201001005 | 墙面一般抹灰 | 1.部位：院内围墙 2.内容：20mm厚1:2水泥砂浆粉刷 | m2 | 600.00
76 | 011406001003 | 抹灰面油漆 | 1.内容：真石漆 2.部位：院内平房及围墙 | m2 | 592.00
77 | 040203007001 | 水泥混凝土 | 1.部位：院内水泥混凝土地坪 2.混凝土标号：C25商品混凝土 | m2 | 2791.00
78 | 011103001001 | 橡胶板楼地面 | 1.部位：院内 2.内容：塑胶地面 | m2 | 215.52
79 | 010401001001 | 砖基础 | 1.部位：无塔供水器底座 2.内容：M5.0水泥砂浆砌筑，烧结页岩砖 | m3 | 6.50
本页小计
合 计
注：为计取规费等的使用，可在表中增设其中：“定额人工费”。 | [6 empty] | 表－08
分部分项工程和单价措施项目清单与计价表
工程名称：伊川县实验小学西区（原成才学校）改造项目-建筑 |  |  |  | 标段：伊川县城区小学改扩建项目 |  |  | 第5页 共5页
序号 | 项目编码 | 项目名称 | 项目特征描述 | 计量 单位 | 工程量 | 金额（元）
[6 empty] | 综合 单价 | 合价 | 其中
暂估价
80 | 011203001001 | 零星项目一般抹灰 | 1.部位：无塔供水器底座 2.内容：1:2水泥砂浆抹灰 | m2 | 4.00
81 | 011611005002 | 其他金属构件拆除 | 1.部位及内容：拆除铁广告字 | t | 1.500
82 | 011203001002 | 零星项目一般抹灰 | 1.部位：门窗包口 2.内容：1:2水泥砂浆粉刷 | m2 | 115.00
83 | 010902004001 | 屋面排水管 | 1.内容：DN110UPVC直管 | m | 67.50
84 | 040103002002 | 垃圾弃置 | 1.垃圾外运 2.运距3km | m3 | 1000.00
本页小计
合 计
注：为计取规费等的使用，可在表中增设其中：“定额人工费”。 | [6 empty] | 表－08

## 总价措施项目清单与计价表(表-11)
总价措施项目清单与计价表
工程名称：伊川县实验小学西区（原成才学校）改造项目-建筑 |  |  | 标段：伊川县城区小学改扩建项目 |  |  |  | 第1页 共1页
序号 | 项目编码 | 项目名称 | 计算基础 | 费率 (%) | 金额 (元) | 调整 费率 (%) | 调整后 金额(元) | 备注
1 | 011707001001 | 安全文明措施费
2 | 011707002001 | 夜间施工 | 定额其他措施费
3 | 011707003001 | 非夜间施工照明
4 | 011707004001 | 二次搬运 | 定额其他措施费
5 | 011707005001 | 冬雨季施工 | 定额其他措施费
6 | 011707006001 | 地上、地下设施、建筑物的临时保护设施
7 | 011707007001 | 已完工程及设备保护
合 计
编制人(造价人员)： |  |  |  |  | 复核人(造价工程师)：
注：1. “计算基础”中安全文明施工费可为“定额基价”、“定额人工费”或“定额人工费+定额机械费”，其他项目可为“定额人工费”或“定额人工费+定额机械费”。 2. 按施工方案计算的措施费，若无“计算基础”和“费率”数值，也可以只填“金额”数值，但应在备注栏说明施工方案出处或计算方法。
表-11

## 其他项目清单与计价汇总表(表-12)
其他项目清单与计价汇总表
工程名称：伊川县实验小学西区（原成才学校）改造项目-建筑 |  | 标段：伊川县城区小学改扩建项目 |  | 第1页 共1页
序号 | 项 目 名 称 | 金额 (元) | 结算金额 (元) | 备 注
1 | 其中：暂列金额 |  |  | 明细详见表-12-1
2 | 暂估价
2.1 | 材料(工程设备)暂估价/结算价 | — |  | 明细详见表-12-2
2.2 | 其中：专业工程暂估价 |  |  | 明细详见表-12-3
3 | 其中：计日工 |  |  | 明细详见表-12-4
4 | 其中：总承包服务费 |  |  | 明细详见表-12-5
合 计 |  | 0.00 |  | —
注：材料（工程设备）暂估单价进入清单项目综合单价，此处不汇总。 |  |  |  | 表-12

## 暂列金额明细表(表-12-1)
暂列金额明细表
工程名称：伊川县实验小学西区（原成才学校）改造项目-建筑 |  | 标段：伊川县城区小学改扩建项目 |  | 第1页 共1页
序号 | 项 目 名 称 | 计量单位 | 暂定金额 (元) | 备 注
合 计 |  |  |  | —
注：此表由招标人填写，如不能详列，也可只列暂定金额总和，投标人应将上述暂列金额计入投标总价中。 |  |  |  | 表-12-1

## 材料(工程设备)暂估单价及调整表(表-12-2)
材料（工程设备）暂估单价及调整表
工程名称：伊川县实验小学西区（原成才学校）改造项目-建筑 |  |  |  |  | 标段：伊川县城区小学改扩建项目 | [5 empty] | 第1页 共1页
序号 | 材料(工程设备)名称、规格、型号 | 计量 单位 | 数量 |  | 暂估(元) |  | 确认(元) |  | 差额±(元) |  | 备注
|  |  | 暂估 | 确认 | 单价 | 合价 | 单价 | 合价 | 单价 | 合价
合 计
注：此表由招标人填写“暂估单价”，并在备注栏说明暂估价的材料、工程设备拟用在哪些清单项目上，投标人应将上述材料、工程设备暂估单价计入工程量清单综合单价报价中。
表-12-2

## 专业工程暂估价及结算表(表-12-3)
专业工程暂估价及结算价表
工程名称：伊川县实验小学西区（原成才学校）改造项目-建筑 |  |  | 标段：伊川县城区小学改扩建项目 |  |  | 第1页 共1页
序号 | 工 程 名 称 | 工程内容 | 暂估金额 （元） | 结算金额 （元） | 差额 ±(元) | 备 注
合 计
注：此表“暂估金额”由招标人填写，投标人应将“暂估金额”计入投标总价中。结算时按合同约定结算金额填写。
表-12-3

## 计日工表(表-12-4)
计 日 工 表
工程名称：伊川县实验小学西区（原成才学校）改造项目-建筑 |  |  | 标段：伊川县城区小学改扩建项目 |  |  |  | 第1页 共1页
序号 | 项目名称 | 单位 | 暂定 数量 | 实际 数量 | 综合单价 （元） | 合价（元）
[6 empty] | 暂定 | 实际
一 | 人 工
人 工 小 计
二 | 材 料
材 料 小 计
三 | 机 械
施工机械小计
四、企业管理费和利润 | [5 empty] | 0.00
总 计 | [5 empty] | 0.00
注：此表项目名称、暂定数量由招标人填写，编制招标控制价时，单价由招标人按有关计价规定确定；投标时，单价由投标人自主报价，按暂定数量计算合价计入投标总价中。结算时，按发承包双方确认的实际数量计算合价。
表-12-4

## 总承包服务费计价表(表-12-5)
总承包服务费计价表
工程名称：伊川县实验小学西区（原成才学校）改造项目-建筑 |  |  | 标段：伊川县城区小学改扩建项目 |  |  | 第1页 共1页
序号 | 项目名称 | 项目价值(元) | 服务内容 | 计算基础 | 费率(%) | 金额(元)
| 合 计 | — | — |  | —
注：此表项目名称、服务内容由招标人填写，编制招标控制价时，费率及金额由招标人按有关计价规定确定；投标时，费率及金额由投标人自主报价，计入投标总价中。
表-12-5

## 规费、税金项目计价表(表-13)
规费、税金项目计价表
工程名称：伊川县实验小学西区（原成才学校）改造项目-建筑 |  |  | 标段：伊川县城区小学改扩建项目 |  | 第1页 共1页
序号 | 项 目 名 称 | 计 算 基 础 | 计算基数 | 计算费率 （%） | 金额 （元）
1 | 规费
1.1 | 定额规费 | 定额基价分析
1.2 | 工程排污费
1.3 | 其他
2 | 税金 | 分部分项工程费+措施项目费+其他项目费+规费－按规定不计税的工程设备金额
合 计
编制人（造价人员）： |  |  | 复核人（造价工程师）：
表-13

## 主要材料价格表A
主要材料价格表
工程名称：伊川县实验小学西区（原成才学校）改造项目-建筑 |  |  | 标段：伊川县城区小学改扩建项目 |  |  | 第1页 共1页
序号 | 材料编号 | 材料名称 | 规格.型号等特殊要求 | 单位 | 数量 | 单价(元) | 合价(元)