## 分部分项工程和单价措施项目清单与计价表(表-08)
分部分项工程和单价措施项目清单与计价表
工程名称：伊川县野狐岭教学楼改宿舍-安装 |  |  |  | 标段：伊川县城区小学改扩建项目 |  |  | 第1页 共8页
序号 | 项目编码 | 项目名称 | 项目特征描述 | 计量 单位 | 工程量 | 金额（元）
[6 empty] | 综合 单价 | 合价 | 其中
暂估价
强电
1 | 030404017001 | 配电箱 | 1.名称:AP总配电箱 2.安装方式:明装，距地1.1m 3.规格:非标 4.其他:详见图纸说明及规范 | 台 | 1
2 | 030404017002 | 配电箱 | 1.名称:APK总配电箱 2.安装方式:明装，距地1.1m 3.规格:非标 4.其他:详见图纸说明及规范 | 台 | 1
3 | 030404017003 | 照明配电箱 | 1.名称:照明配电箱1-4AL 2.安装方式:电井内明装 3.规格.非标 4.无端子外部接线 5.其他:详见图纸说明及规范 | 台 | 4
4 | 030404017004 | 配电箱 | 1.名称:配电箱1-4KT 2.安装方式:电井内明装 3.规格:非标 4.无端子外部接线 5.其他:详见图纸说明及规范 | 台 | 4
5 | 030411003001 | 桥架 | 1.名称:电缆桥架（竖井内） 2.型号、规格:300*150 | m | 14.4
6 | 030411003002 | 桥架 | 1.名称:金属防火线槽 2.规格:200*100 | m | 237.12
7 | 030413001001 | 桥架支撑架 | 1.名称:桥架支撑架安装 | kg | 190.42
8 | 030408008001 | 防火堵洞 | 1.名称:防火堵洞（竖井内） 2.封堵要求:按设计及规范 | 处 | 3
9 | 030411001001 | 配管 | 1.名称:电气配管 2.材质:焊接钢管 3.规格:SC20 4.配置形式:暗配 5.其他:详见图纸说明及规范 | m | 1205.54
10 | 030411001002 | 配管 | 1.名称:电气配管 2.材质:焊接钢管 3.规格:SC32 4.配置形式:暗配 | m | 10.42
11 | 030411001003 | 配管 | 1.名称:电气配管 2.材质:焊接钢管 3.规格:SC50 4.配置形式:暗配 5.其他:详见图纸说明及规范 | m | 12.2
12 | 030411001004 | 配管 | 1.名称:电气配管 2.材质:PVC管 3.规格:PC20 4.配置形式:暗配 5.其他:详见图纸说明及规范 | m | 1402.37
本页小计
合 计
注：为计取规费等的使用，可在表中增设其中：“定额人工费”。 | [6 empty] | 表－08
分部分项工程和单价措施项目清单与计价表
工程名称：伊川县野狐岭教学楼改宿舍-安装 |  |  |  | 标段：伊川县城区小学改扩建项目 |  |  | 第2页 共8页
序号 | 项目编码 | 项目名称 | 项目特征描述 | 计量 单位 | 工程量 | 金额（元）
[6 empty] | 综合 单价 | 合价 | 其中
暂估价
13 | 030411001005 | 配管 | 1.名称:电气配管 2.材质:PVC管 3.规格:PC32 4.配置形式:暗配 | m | 19.2
14 | 030408001001 | 电力电缆 | 1.名称:电力电缆 2.规格:ZR-YJV-5*16 3.材质:铜芯 4.敷设方式、部位:钢管、桥架内敷设 5.电压等级(kV):1Kv以内 | m | 58.96
15 | 030408001002 | 电力电缆 | 1.名称:电力电缆 2.规格:WDZ-YJY-5*6 3.材质:铜芯 4.敷设方式、部位:钢管、桥架内敷设 5.电压等级(kV):1Kv以内 | m | 258.95
16 | 030408006001 | 电力电缆头 | 1.名称:电力电缆头 2.规格:截面16mm2以下 3.材质:铜芯 | 个 | 8
17 | 030408006002 | 电力电缆头 | 1.名称:电力电缆头 2.规格:截面10mm2以下 3.材质:铜芯 | 个 | 16
18 | 030411004001 | 配线 | 1.名称:电气配线 2.配线形式:管内 3.型号:WDZN-BYJ-2.5 | m | 1263.45
19 | 030411004002 | 配线 | 1.名称:电气配线 2.配线形式:线槽配线 3.型号:WDZN-BYJ-2.5 | m | 44.86
20 | 030411004003 | 配线 | 1.名称:电气配线 2.配线形式:管内 3.型号:WDZ-BYJ-2.5 | m | 3118.32
21 | 030411004004 | 配线 | 1.名称:电气配线 2.配线形式:线槽配线 3.型号:WDZ-BYJ-2.5 | m | 468.24
22 | 030411004005 | 配线 | 1.名称:电气配线 2.配线形式:管内 3.型号:WDZ-BYJ-4 | m | 3316.63
23 | 030411004006 | 配线 | 1.名称:电气配线 2.配线形式:线槽配线 3.型号:WDZ-BYJ-4 | m | 2431.8
24 | 030412003001 | 标志灯 | 1.名称:自带电源事故照明灯 2.型号:2x10W(内置电池)持续供电不小于90min 3.安装方式:距地2.5米 | 套 | 24
25 | 030412003002 | 标志灯 | 1.名称:暗装安全出口标志灯(常亮) 2.型号:待蓄电池，应急时间大于等于90分. 3.安装方式:门上0.1米 | 套 | 8
本页小计
合 计
注：为计取规费等的使用，可在表中增设其中：“定额人工费”。 | [6 empty] | 表－08
分部分项工程和单价措施项目清单与计价表
工程名称：伊川县野狐岭教学楼改宿舍-安装 |  |  |  | 标段：伊川县城区小学改扩建项目 |  |  | 第3页 共8页
序号 | 项目编码 | 项目名称 | 项目特征描述 | 计量 单位 | 工程量 | 金额（元）
[6 empty] | 综合 单价 | 合价 | 其中
暂估价
26 | 030412003003 | 标志灯 | 1.名称:嵌入安装式疏散指示标志灯(常亮) 2.型号:3W(内置电池)持续供电不小于90min 3.安装方式:距地0.5米 | 套 | 16
27 | 030412001001 | 普通灯具 | 1.名称:防水防潮灯 2.规格:1*13W 3.安装方式:吸顶安装 | 套 | 24
28 | 030412001002 | 普通灯具 | 1.名称:节能吸顶灯 2.规格:1*13w 3.安装方式:吸顶安装 | 套 | 56
29 | 030412005001 | 荧光灯 | 1.名称:单管荧光灯 2.型号:1*28W 3.安装方式;吸顶安装 | 套 | 96
30 | 030404034001 | 照明开关 | 1.名称:暗装双极开关 2.安装方式;距地1.3米暗装 3.其他:详见图纸说明及规范 | 个 | 60
31 | 030404034002 | 照明开关 | 1.名称:红外触摸延时开关 2.安装方式;距地1.3米 3.其他:详见图纸说明及规范 | 个 | 32
32 | 030404035001 | 插座 | 1.名称:自动封口型暗装单相五孔插座(安全型) 2.规格:250V/10A 3.安装方式:距地0.3米 | 个 | 288
33 | 030404035002 | 插座 | 1.名称:安全型带开关三极暗装插座 2.规格:250V/16A 3.安装方式:距地2.3米 | 个 | 44
34 | 030411006001 | 接线盒 | 1.名称:接线盒 2.材质:PVC 3.安装形式:墙体暗埋 | 个 | 176
35 | 030411006002 | 接线盒 | 1.名称:开关盒 2.材质:PVC 3.安装形式:墙体暗埋 | 个 | 60
36 | 030411006003 | 接线盒 | 1.名称:接线盒 2.材质:钢制 3.安装形式:墙体暗埋 | 个 | 48
37 | 030411006004 | 接线盒 | 1.名称:开关盒 2.材质:钢制 3.安装形式:墙体暗埋 | 个 | 32
38 | 030414002001 | 送配电装置系统 | 1.名称:送配电装置系统调试 2.电压等级(kV):1KV 3.类型:交流 | 系统 | 1
弱电
39 | 030502003001 | 分线接线箱(盒) | 1.名称:弱电箱RX 2.规格:非标 3.安装形式:距地0.5米 | 个 | 4
本页小计
合 计
注：为计取规费等的使用，可在表中增设其中：“定额人工费”。 | [6 empty] | 表－08
分部分项工程和单价措施项目清单与计价表
工程名称：伊川县野狐岭教学楼改宿舍-安装 |  |  |  | 标段：伊川县城区小学改扩建项目 |  |  | 第4页 共8页
序号 | 项目编码 | 项目名称 | 项目特征描述 | 计量 单位 | 工程量 | 金额（元）
[6 empty] | 综合 单价 | 合价 | 其中
暂估价
40 | 030411005001 | 接线箱 | 1.名称:安防监控接线箱 2.安装形式:底边距地1.5m | 个 | 1
41 | 030411003003 | 桥架 | 1.名称:金属防火线槽 2.规格:100*100 | m | 248.52
42 | 030413001002 | 桥架支撑架 | 1.名称:桥架支撑架安装 | kg | 167.81
43 | 030408008002 | 防火堵洞 | 1.名称:防火堵洞（竖井内） 2.封堵要求:按设计及规范 | 处 | 3
44 | 030411001006 | 配管 | 1.名称:电气配管 2.材质:焊接钢管 3.规格:SC40 4.配置形式:暗配 | m | 117.76
45 | 030411001007 | 配管 | 1.名称:电气配管 2.材质:PVC管 3.规格:PC25 4.配置形式:暗配 5.其他:详见图纸说明及规范 | m | 28.84
46 | 030411001008 | 配管 | 1.名称:电气配管 2.材质:PVC管 3.规格:PC20 4.配置形式:暗配 5.其他:详见图纸说明及规范 | m | 56.45
47 | 030502007001 | 光缆 | 1.名称:2芯光纤 2.敷设环境:桥架内敷设 | m | 227.28
48 | 030502007002 | 光缆 | 1.名称:2芯光纤 2.敷设环境:管内敷设 | m | 42.86
49 | 030502007003 | 光缆 | 1.名称:UTP-5 2.敷设环境:管内敷设 | m | 20.46
50 | 030502007004 | 光缆 | 1.名称:电话线 2.型号:HYA-2*0.5 3.敷设环境:管内敷设 | m | 18.52
51 | 030505005001 | 射频同轴电缆 | 1.名称:射频同轴电缆 2.规格:SYWV-75-5 3.敷设方式:桥架内敷设 4.其他:详见图纸说明及规范 | m | 721.04
52 | 030505005002 | 射频同轴电缆 | 1.名称:射频同轴电缆 2.规格:SYWV-75-5 3.敷设方式:管内敷设 4.其他:详见图纸说明及规范 | m | 12.36
53 | 030505005003 | 光缆 | 1.名称:电气配线 2.规格:RVVP-2*1.0 3.敷设方式:桥架内敷设 4.其他:详见图纸说明及规范 | m | 721.04
54 | 030505005004 | 光缆 | 1.名称:电气配线 2.规格:RVVP-2*1.0 3.敷设方式:管内敷设 4.其他:详见图纸说明及规范 | m | 12.36
本页小计
合 计
注：为计取规费等的使用，可在表中增设其中：“定额人工费”。 | [6 empty] | 表－08
分部分项工程和单价措施项目清单与计价表
工程名称：伊川县野狐岭教学楼改宿舍-安装 |  |  |  | 标段：伊川县城区小学改扩建项目 |  |  | 第5页 共8页
序号 | 项目编码 | 项目名称 | 项目特征描述 | 计量 单位 | 工程量 | 金额（元）
[6 empty] | 综合 单价 | 合价 | 其中
暂估价
55 | 030505005005 | 光缆 | 1.名称:电气配线 2.规格:RVV-3*1.5 3.敷设方式:桥架内敷设 4.其他:详见图纸说明及规范 | m | 721.04
56 | 030505005006 | 光缆 | 1.名称:电气配线 2.规格:RVV-3*1.5 3.敷设方式:管内敷设 4.其他:详见图纸说明及规范 | m | 12.36
57 | 030502012001 | 电话插座 | 1.名称:电话插座 2.安装方式:距地0.3米 3.其他:详见图纸说明及规范 | 个 | 4
58 | 030502012002 | 信息插座 | 1.名称:网络插座 2.安装方式:距地0.3米 3.其他:详见图纸说明及规范 | 个 | 4
59 | 031101077001 | 监控设备 | 1.名称:摄像头 2.安装方式:吸顶安装 3.其他:详见图纸说明及规范 | 套 | 16
60 | 030411006005 | 接线盒 | 1.名称:接线盒 2.材质:PVC 3.安装形式:墙体暗埋 | 个 | 24
给水
61 | 031001001001 | 钢塑复合钢管 | 1.安装部位:埋地 2.输送介质:给水 3.材质:钢塑复合钢管 4.型号、规格:DN65 5.连接方式:螺纹连接 6.管道消毒冲洗 | m | 9.11
62 | 031001001002 | 钢塑复合钢管 | 1.安装部位:埋地 2.输送介质:给水 3.材质:钢塑复合钢管 4.型号、规格:DN50 5.连接方式:螺纹连接 6.管道消毒冲洗 | m | 9.16
63 | 031001001003 | 钢塑复合钢管 | 1.安装部位:埋地 2.输送介质:给水 3.材质:钢塑复合钢管 4.型号、规格:DN40 5.连接方式:螺纹连接 6.管道消毒冲洗 | m | 2.98
64 | 031001001004 | 钢塑复合钢管 | 1.安装部位:室内 2.输送介质:给水 3.材质:钢塑复合钢管 4.型号、规格:DN50 5.连接方式:螺纹连接 6.管道消毒冲洗 | m | 25.8
65 | 031001001005 | 钢塑复合钢管 | 1.安装部位:室内 2.输送介质:给水 3.材质:钢塑复合钢管 4.型号、规格:DN40 5.连接方式:螺纹连接 6.管道消毒冲洗 | m | 11.45
本页小计
合 计
注：为计取规费等的使用，可在表中增设其中：“定额人工费”。 | [6 empty] | 表－08
分部分项工程和单价措施项目清单与计价表
工程名称：伊川县野狐岭教学楼改宿舍-安装 |  |  |  | 标段：伊川县城区小学改扩建项目 |  |  | 第6页 共8页
序号 | 项目编码 | 项目名称 | 项目特征描述 | 计量 单位 | 工程量 | 金额（元）
[6 empty] | 综合 单价 | 合价 | 其中
暂估价
66 | 031001001006 | 钢塑复合钢管 | 1.安装部位:室内 2.输送介质:给水 3.材质:钢塑复合钢管 4.型号、规格:DN32 5.连接方式:螺纹连接 6.管道消毒冲洗 | m | 12.2
67 | 031001001007 | 钢塑复合钢管 | 1.安装部位:室内 2.输送介质:给水 3.材质:钢塑复合钢管 4.型号、规格:DN25 5.连接方式:螺纹连接 6.管道消毒冲洗 | m | 1.4
68 | 031001001008 | 钢塑复合钢管 | 1.安装部位:室内 2.输送介质:给水 3.材质:钢塑复合钢管 4.型号、规格:DN20 5.连接方式:螺纹连接 6.管道消毒冲洗 | m | 1.4
69 | 031001001009 | 钢塑复合钢管 | 1.安装部位:室内 2.输送介质:给水 3.材质:钢塑复合钢管 4.型号、规格:DN15 5.连接方式:螺纹连接 6.管道消毒冲洗 | m | 13.1
70 | 031002003001 | 套管 | 1.名称:钢套管 2.材质:焊接钢管 3.介质管道规格:DN65 4.填料材质:阻燃密实材料和防水油膏 5.含预留洞、打洞、堵洞 | 个 | 1
71 | 031002003002 | 套管 | 1.名称:钢套管 2.材质:焊接钢管 3.介质管道规格:DN50 4.填料材质:阻燃密实材料和防水油膏 5.含预留洞、打洞、堵洞 | 个 | 3
72 | 031002003003 | 套管 | 1.名称:钢套管 2.材质:焊接钢管 3.介质管道规格:DN40 4.填料材质:阻燃密实材料和防水油膏 5.含预留洞、打洞、堵洞 | 个 | 8
73 | 031002003004 | 套管 | 1.名称:钢套管 2.材质:焊接钢管 3.介质管道规格:DN32 4.填料材质:阻燃密实材料和防水油膏 5.含预留洞、打洞、堵洞 | 个 | 7
74 | 031002003005 | 套管 | 1.名称:钢套管 2.材质:焊接钢管 3.介质管道规格:DN15 4.填料材质:阻燃密实材料和防水油膏 5.含预留洞、打洞、堵洞 | 个 | 1
本页小计
合 计
注：为计取规费等的使用，可在表中增设其中：“定额人工费”。 | [6 empty] | 表－08
分部分项工程和单价措施项目清单与计价表
工程名称：伊川县野狐岭教学楼改宿舍-安装 |  |  |  | 标段：伊川县城区小学改扩建项目 |  |  | 第7页 共8页
序号 | 项目编码 | 项目名称 | 项目特征描述 | 计量 单位 | 工程量 | 金额（元）
[6 empty] | 综合 单价 | 合价 | 其中
暂估价
75 | 031003001001 | 螺纹阀门 | 1.名称:球阀 2.型号、规格:DN50 | 个 | 2
76 | 031003001002 | 螺纹阀门 | 1.名称:球阀 2.型号、规格:DN40 | 个 | 10
77 | 031003001003 | 螺纹阀门 | 1.名称:球阀 2.型号、规格:DN15 | 个 | 13
78 | 031004014001 | 给、排水附(配)件 | 1.名称:普通水龙头 2.规格、型号:DN15 | 个 | 60
79 | 031004013001 | 大、小便槽自动冲洗水箱 | 1.材质、类型:大、小便水箱 2.水箱配件:包括给水配件 3.型号、规格:有效容积50L | 套 | 4
80 | 031004013002 | 大、小便槽自动冲洗水箱 | 1.材质、类型:大、小便水箱 2.水箱配件:包括给水配件 3.型号、规格:有效容积19L | 套 | 4
81 | 040101002001 | 挖沟槽土方 | 1.土壤类别:一般土 2.挖土深度:详见图纸设计 3.弃土运距：自行考虑 | m3 | 7.21
82 | 040103001001 | 回填方 | 1.名称:素土回填 2.回填要求:按设计要求 | m3 | 7.21
排水
83 | 031001006001 | 塑料管 | 1.安装部位:埋地 2.输送介质:排水 3.材质:U-PVC排水塑料管 4.型号、规格:de110 5.连接方式:粘接 | m | 20.03
84 | 031001006002 | 塑料管 | 1.安装部位:室内 2.输送介质:排水 3.材质:U-PVC排水塑料管 4.型号、规格:de110 5.连接方式:粘接 6.含管卡安装 7.含预留洞、打洞、堵洞 8.含通气帽、阻火圈 | m | 85.76
85 | 031001006003 | 塑料管 | 1.安装部位:室内 2.输送介质:排水 3.材质:U-PVC排水塑料管 4.型号、规格:de75 5.连接方式:粘接 6.含管卡安装 | m | 58.96
86 | 031001006004 | 塑料管 | 1.安装部位:室内 2.输送介质:排水 3.材质:U-PVC排水塑料管 4.型号、规格:de50 5.连接方式:粘接 6.含管卡安装 7.含预留洞、打洞、堵洞 | m | 7.85
本页小计
合 计
注：为计取规费等的使用，可在表中增设其中：“定额人工费”。 | [6 empty] | 表－08
分部分项工程和单价措施项目清单与计价表
工程名称：伊川县野狐岭教学楼改宿舍-安装 |  |  |  | 标段：伊川县城区小学改扩建项目 |  |  | 第8页 共8页
序号 | 项目编码 | 项目名称 | 项目特征描述 | 计量 单位 | 工程量 | 金额（元）
[6 empty] | 综合 单价 | 合价 | 其中
暂估价
87 | 031002003006 | 套管 | 1.类型:刚性防水套管 2.材质:焊接钢管 3.介质管道规格:DN100 4.填料材质:阻燃密实材料和防水油膏 5.含预留洞、打洞、堵洞 | 个 | 8
88 | 031004014002 | 给、排水附(配)件 | 1.名称:地漏 2.型号、规格:DN50 | 个 | 8
89 | 031004004001 | 洗涤盆 | 1.名称:拖把池 2.材质:陶瓷 | 组 | 4
90 | 040101002002 | 挖沟槽土方 | 1.土壤类别:一般土 2.挖土深度:详见图纸设计 3.弃土运距：自行考虑 | m3 | 7.35
91 | 040103001002 | 回填方 | 1.名称:素土回填 2.回填要求:按设计要求 | m3 | 7.35
92 | 031301017001 | 脚手架搭拆 | 1.名称:各分册脚手架搭拆费 | 项 | 1
本页小计
合 计
注：为计取规费等的使用，可在表中增设其中：“定额人工费”。 | [6 empty] | 表－08

## 总价措施项目清单与计价表(表-11)
总价措施项目清单与计价表
工程名称：伊川县野狐岭教学楼改宿舍-安装 |  |  | 标段：伊川县城区小学改扩建项目 |  |  |  | 第1页 共1页
序号 | 项目编码 | 项目名称 | 计算基础 | 费率 (%) | 金额 (元) | 调整 费率 (%) | 调整后 金额(元) | 备注
1 | 031302001001 | 安全文明措施费
2 | 031302002001 | 夜间施工 | 定额其他措施费
3 | 031302003001 | 非夜间施工照明
4 | 031302004001 | 二次搬运 | 定额其他措施费
5 | 031302005001 | 冬雨季施工 | 定额其他措施费
6 | 031302006001 | 已完工程及设备保护
7 | 031302007001 | 高层施工增加
合 计
编制人(造价人员)： |  |  |  |  | 复核人(造价工程师)：
注：1. “计算基础”中安全文明施工费可为“定额基价”、“定额人工费”或“定额人工费+定额机械费”，其他项目可为“定额人工费”或“定额人工费+定额机械费”。 2. 按施工方案计算的措施费，若无“计算基础”和“费率”数值，也可以只填“金额”数值，但应在备注栏说明施工方案出处或计算方法。
表-11

## 其他项目清单与计价汇总表(表-12)
其他项目清单与计价汇总表
工程名称：伊川县野狐岭教学楼改宿舍-安装 |  | 标段：伊川县城区小学改扩建项目 |  | 第1页 共1页
序号 | 项 目 名 称 | 金额 (元) | 结算金额 (元) | 备 注
1 | 其中：暂列金额 |  |  | 明细详见表-12-1
2 | 暂估价
2.1 | 材料(工程设备)暂估价/结算价 | — |  | 明细详见表-12-2
2.2 | 其中：专业工程暂估价 |  |  | 明细详见表-12-3
3 | 其中：计日工 |  |  | 明细详见表-12-4
4 | 其中：总承包服务费 |  |  | 明细详见表-12-5
合 计 |  | 0.00 |  | —
注：材料（工程设备）暂估单价进入清单项目综合单价，此处不汇总。 |  |  |  | 表-12

## 暂列金额明细表(表-12-1)
暂列金额明细表
工程名称：伊川县野狐岭教学楼改宿舍-安装 |  | 标段：伊川县城区小学改扩建项目 |  | 第1页 共1页
序号 | 项 目 名 称 | 计量单位 | 暂定金额 (元) | 备 注
合 计 |  |  |  | —
注：此表由招标人填写，如不能详列，也可只列暂定金额总和，投标人应将上述暂列金额计入投标总价中。 |  |  |  | 表-12-1

## 材料(工程设备)暂估单价及调整表(表-12-2)
材料（工程设备）暂估单价及调整表
工程名称：伊川县野狐岭教学楼改宿舍-安装 |  |  |  |  | 标段：伊川县城区小学改扩建项目 | [5 empty] | 第1页 共1页
序号 | 材料(工程设备)名称、规格、型号 | 计量 单位 | 数量 |  | 暂估(元) |  | 确认(元) |  | 差额±(元) |  | 备注
|  |  | 暂估 | 确认 | 单价 | 合价 | 单价 | 合价 | 单价 | 合价
合 计
注：此表由招标人填写“暂估单价”，并在备注栏说明暂估价的材料、工程设备拟用在哪些清单项目上，投标人应将上述材料、工程设备暂估单价计入工程量清单综合单价报价中。
表-12-2

## 专业工程暂估价及结算表(表-12-3)
专业工程暂估价及结算价表
工程名称：伊川县野狐岭教学楼改宿舍-安装 |  |  | 标段：伊川县城区小学改扩建项目 |  |  | 第1页 共1页
序号 | 工 程 名 称 | 工程内容 | 暂估金额 （元） | 结算金额 （元） | 差额 ±(元) | 备 注
合 计
注：此表“暂估金额”由招标人填写，投标人应将“暂估金额”计入投标总价中。结算时按合同约定结算金额填写。
表-12-3

## 计日工表(表-12-4)
计 日 工 表
工程名称：伊川县野狐岭教学楼改宿舍-安装 |  |  | 标段：伊川县城区小学改扩建项目 |  |  |  | 第1页 共1页
序号 | 项目名称 | 单位 | 暂定 数量 | 实际 数量 | 综合单价 （元） | 合价（元）
[6 empty] | 暂定 | 实际
一 | 人 工
人 工 小 计
二 | 材 料
材 料 小 计
三 | 机 械
施工机械小计
四、企业管理费和利润 | [5 empty] | 0.00
总 计 | [5 empty] | 0.00
注：此表项目名称、暂定数量由招标人填写，编制招标控制价时，单价由招标人按有关计价规定确定；投标时，单价由投标人自主报价，按暂定数量计算合价计入投标总价中。结算时，按发承包双方确认的实际数量计算合价。
表-12-4

## 总承包服务费计价表(表-12-5)
总承包服务费计价表
工程名称：伊川县野狐岭教学楼改宿舍-安装 |  |  | 标段：伊川县城区小学改扩建项目 |  |  | 第1页 共1页
序号 | 项目名称 | 项目价值(元) | 服务内容 | 计算基础 | 费率(%) | 金额(元)
| 合 计 | — | — |  | —
注：此表项目名称、服务内容由招标人填写，编制招标控制价时，费率及金额由招标人按有关计价规定确定；投标时，费率及金额由投标人自主报价，计入投标总价中。
表-12-5

## 规费、税金项目计价表(表-13)
规费、税金项目计价表
工程名称：伊川县野狐岭教学楼改宿舍-安装 |  |  | 标段：伊川县城区小学改扩建项目 |  | 第1页 共1页
序号 | 项 目 名 称 | 计 算 基 础 | 计算基数 | 计算费率 （%） | 金额 （元）
1 | 规费
1.1 | 定额规费 | 定额基价分析
1.2 | 工程排污费
1.3 | 其他
2 | 税金 | 分部分项工程费+措施项目费+其他项目费+规费－按规定不计税的工程设备金额
合 计
编制人（造价人员）： |  |  | 复核人（造价工程师）：
表-13

## 主要材料价格表A
主要材料价格表
工程名称：伊川县野狐岭教学楼改宿舍-安装 |  |  | 标段：伊川县城区小学改扩建项目 |  |  | 第1页 共1页
序号 | 材料编号 | 材料名称 | 规格.型号等特殊要求 | 单位 | 数量 | 单价(元) | 合价(元)