## 分部分项工程和单价措施项目清单与计价表(表-08)
分部分项工程和单价措施项目清单与计价表
工程名称：伊川县野狐岭教学楼改宿舍-建筑 |  |  |  | 标段：伊川县城区小学改扩建项目 |  |  | 第1页 共2页
序号 | 项目编码 | 项目名称 | 项目特征描述 | 计量 单位 | 工程量 | 金额（元）
[6 empty] | 综合 单价 | 合价 | 其中
暂估价
| 0104 | 四、砌筑工程
1 | 010402001001 | 砌块墙 | 1.200厚加气砼砌块 2.墙体类型：填充墙 3.砂浆强度等级：M5.0混合砂浆 4.新增砌体墙 | m3 | 129.62
| 0108 | 八、门窗工程
2 | 010802004001 | 防盗门 | 1.门扇安装 2.拆除门扇移动位置，利用原门 | m2 | 92
3 | 010802004002 | 防盗门 | 1.走廊新增钢质防盗门 2.1.8*2.1 | 樘 | 30
4 | 010802004003 | 防盗门 | 1.宿舍新增钢质防盗门 2.1.0*2.1 | 樘 | 17
| 0112 | 十二、墙、柱面装饰及隔断、幕墙工程
5 | 011201001001 | 墙面一般抹灰 | 1.刷2厚专用界面剂一遍 2.7厚1:1:6水泥石灰砂浆 3.6厚1:0.5:3水泥石灰砂浆抹平 | m2 | 592.00
6 | 011210002001 | 金属隔断 | 1.走廊窗户 2.每层的走廊应采用断桥铝合金推拉窗,每层的长度为40.5米,高度为3.6米。 3.详见图纸 | m2 | 583.20
| 0114 | 十四、油漆、涂料、裱糊工程
7 | 011406001001 | 抹灰面油漆 | 1.墙面乳胶漆 2.详见图纸 | m2 | 592.00
| 0115 | 十五、其他装饰工程
8 | 011505001001 | 洗漱台 | 1.池身采用C25细石混凝土，内配钢筋成型 2.12厚1:3水泥砂浆 3.刷素水泥浆一道 4.5厚1:1水泥砂浆加水重20%的建筑胶镶贴 5.5厚釉面砖，白水泥浆擦缝 6.砖支座采用不低于M5水泥砂浆，不低于MU10的黏土烧结砖砌筑 7.面层贴白色釉面砖 8.施工部位：卫生间预制洗池 9.施工做法：详见12YJ11页132 | 个 | 8
9 | 011505001002 | 成品拖把池 | 1.成品拖把池 | 个 | 4
| 0116 | 十六、拆除工程
10 | 011601001001 | 砖砌体拆除 | 1.拆除砌体墙 | m3 | 21.84
本页小计
合 计
注：为计取规费等的使用，可在表中增设其中：“定额人工费”。 | [6 empty] | 表－08
分部分项工程和单价措施项目清单与计价表
工程名称：伊川县野狐岭教学楼改宿舍-建筑 |  |  |  | 标段：伊川县城区小学改扩建项目 |  |  | 第2页 共2页
序号 | 项目编码 | 项目名称 | 项目特征描述 | 计量 单位 | 工程量 | 金额（元）
[6 empty] | 综合 单价 | 合价 | 其中
暂估价
11 | 011610002001 | 金属门窗拆除 | 1.拆除门窗 | 樘 | 60
12 | 040103002001 | 垃圾弃置 | 1.垃圾外运 2.运距3km | m3 | 32.76
| 措 | 措施项目
13 | 011701003001 | 里脚手架 | 1.里脚手架 | m2 | 648.00
本页小计
合 计
注：为计取规费等的使用，可在表中增设其中：“定额人工费”。 | [6 empty] | 表－08

## 总价措施项目清单与计价表(表-11)
总价措施项目清单与计价表
工程名称：伊川县野狐岭教学楼改宿舍-建筑 |  |  | 标段：伊川县城区小学改扩建项目 |  |  |  | 第1页 共1页
序号 | 项目编码 | 项目名称 | 计算基础 | 费率 (%) | 金额 (元) | 调整 费率 (%) | 调整后 金额(元) | 备注
1 | 011707001001 | 安全文明措施费
2 | 011707002001 | 夜间施工 | 定额其他措施费
3 | 011707003001 | 非夜间施工照明
4 | 011707004001 | 二次搬运 | 定额其他措施费
5 | 011707005001 | 冬雨季施工 | 定额其他措施费
6 | 011707006001 | 地上、地下设施、建筑物的临时保护设施
7 | 011707007001 | 已完工程及设备保护
合 计
编制人(造价人员)： |  |  |  |  | 复核人(造价工程师)：
注：1. “计算基础”中安全文明施工费可为“定额基价”、“定额人工费”或“定额人工费+定额机械费”，其他项目可为“定额人工费”或“定额人工费+定额机械费”。 2. 按施工方案计算的措施费，若无“计算基础”和“费率”数值，也可以只填“金额”数值，但应在备注栏说明施工方案出处或计算方法。
表-11

## 其他项目清单与计价汇总表(表-12)
其他项目清单与计价汇总表
工程名称：伊川县野狐岭教学楼改宿舍-建筑 |  | 标段：伊川县城区小学改扩建项目 |  | 第1页 共1页
序号 | 项 目 名 称 | 金额 (元) | 结算金额 (元) | 备 注
1 | 其中：暂列金额 |  |  | 明细详见表-12-1
2 | 暂估价
2.1 | 材料(工程设备)暂估价/结算价 | — |  | 明细详见表-12-2
2.2 | 其中：专业工程暂估价 |  |  | 明细详见表-12-3
3 | 其中：计日工 |  |  | 明细详见表-12-4
4 | 其中：总承包服务费 |  |  | 明细详见表-12-5
合 计 |  | 0.00 |  | —
注：材料（工程设备）暂估单价进入清单项目综合单价，此处不汇总。 |  |  |  | 表-12

## 暂列金额明细表(表-12-1)
暂列金额明细表
工程名称：伊川县野狐岭教学楼改宿舍-建筑 |  | 标段：伊川县城区小学改扩建项目 |  | 第1页 共1页
序号 | 项 目 名 称 | 计量单位 | 暂定金额 (元) | 备 注
合 计 |  |  |  | —
注：此表由招标人填写，如不能详列，也可只列暂定金额总和，投标人应将上述暂列金额计入投标总价中。 |  |  |  | 表-12-1

## 材料(工程设备)暂估单价及调整表(表-12-2)
材料（工程设备）暂估单价及调整表
工程名称：伊川县野狐岭教学楼改宿舍-建筑 |  |  |  |  | 标段：伊川县城区小学改扩建项目 | [5 empty] | 第1页 共1页
序号 | 材料(工程设备)名称、规格、型号 | 计量 单位 | 数量 |  | 暂估(元) |  | 确认(元) |  | 差额±(元) |  | 备注
|  |  | 暂估 | 确认 | 单价 | 合价 | 单价 | 合价 | 单价 | 合价
合 计
注：此表由招标人填写“暂估单价”，并在备注栏说明暂估价的材料、工程设备拟用在哪些清单项目上，投标人应将上述材料、工程设备暂估单价计入工程量清单综合单价报价中。
表-12-2

## 专业工程暂估价及结算表(表-12-3)
专业工程暂估价及结算价表
工程名称：伊川县野狐岭教学楼改宿舍-建筑 |  |  | 标段：伊川县城区小学改扩建项目 |  |  | 第1页 共1页
序号 | 工 程 名 称 | 工程内容 | 暂估金额 （元） | 结算金额 （元） | 差额 ±(元) | 备 注
合 计
注：此表“暂估金额”由招标人填写，投标人应将“暂估金额”计入投标总价中。结算时按合同约定结算金额填写。
表-12-3

## 计日工表(表-12-4)
计 日 工 表
工程名称：伊川县野狐岭教学楼改宿舍-建筑 |  |  | 标段：伊川县城区小学改扩建项目 |  |  |  | 第1页 共1页
序号 | 项目名称 | 单位 | 暂定 数量 | 实际 数量 | 综合单价 （元） | 合价（元）
[6 empty] | 暂定 | 实际
一 | 人 工
人 工 小 计
二 | 材 料
材 料 小 计
三 | 机 械
施工机械小计
四、企业管理费和利润 | [5 empty] | 0.00
总 计 | [5 empty] | 0.00
注：此表项目名称、暂定数量由招标人填写，编制招标控制价时，单价由招标人按有关计价规定确定；投标时，单价由投标人自主报价，按暂定数量计算合价计入投标总价中。结算时，按发承包双方确认的实际数量计算合价。
表-12-4

## 总承包服务费计价表(表-12-5)
总承包服务费计价表
工程名称：伊川县野狐岭教学楼改宿舍-建筑 |  |  | 标段：伊川县城区小学改扩建项目 |  |  | 第1页 共1页
序号 | 项目名称 | 项目价值(元) | 服务内容 | 计算基础 | 费率(%) | 金额(元)
| 合 计 | — | — |  | —
注：此表项目名称、服务内容由招标人填写，编制招标控制价时，费率及金额由招标人按有关计价规定确定；投标时，费率及金额由投标人自主报价，计入投标总价中。
表-12-5

## 规费、税金项目计价表(表-13)
规费、税金项目计价表
工程名称：伊川县野狐岭教学楼改宿舍-建筑 |  |  | 标段：伊川县城区小学改扩建项目 |  | 第1页 共1页
序号 | 项 目 名 称 | 计 算 基 础 | 计算基数 | 计算费率 （%） | 金额 （元）
1 | 规费
1.1 | 定额规费 | 定额基价分析
1.2 | 工程排污费
1.3 | 其他
2 | 税金 | 分部分项工程费+措施项目费+其他项目费+规费－按规定不计税的工程设备金额
合 计
编制人（造价人员）： |  |  | 复核人（造价工程师）：
表-13

## 主要材料价格表A
主要材料价格表
工程名称：伊川县野狐岭教学楼改宿舍-建筑 |  |  | 标段：伊川县城区小学改扩建项目 |  |  | 第1页 共1页
序号 | 材料编号 | 材料名称 | 规格.型号等特殊要求 | 单位 | 数量 | 单价(元) | 合价(元)